## S-20131105
OUPIIN ENTERPRISE CO.,LTD
Material Declaration Sheet
Date (日期) | OUPIIN Part No. | Part Description (產品描述) | Part Weight (產品單重) (g) | Item No. (成分編號) | Item Description (零件描述) | Item weight (零件單重) (g) | Constituent % of material | Chemical Substance (化學物名稱) |  | CAS No. | Substance weight (g) (化學物單重) | w/w in component (物質含量) (%) | Remarks (備註)
2013.10.29/U999 2013.11.05/P317 | 3112-14G00SBA | Box Header 2.54 mm | 1.4251 | 1 | Housing | 1.032 | 72.41% | PA6T-038 E430NK | Polyamide(PA) | 50327-77-0 | 0.7224 | 70%
[9 empty] | Glass Fiber | 65997-17-3 | 0.3096 | 30%
|  |  |  | 2 | Terminal 0.0036*(5+2.8)mm長度 | 0.39312 | 27.59% | Brass C2700 | Copper (Cu) | 7440-50-8 | 0.25553 | 65%
[9 empty] | ZINC (Zn) | 7440-66-6 | 0.13728 | 34.92%
[9 empty] | Iron (Fe) | 7439-89-6 | 0.00019656 | 0.05%
[9 empty] | Cause (Pb) | 7439-92-1 | 0.00011794 | 0.03%
[8 empty] | Plating | Gold(Au) | 7440-57-5 | 7.8624e-08 | 2e-05%
[9 empty] | Ni (Nickle) | 7440-02-0 | 1.5725e-06 | 0.0004%
2011.04.27 | 3112-22G00SBA | Box Header 2.54 mm | 2.0978 | 1 | Housing | 1.48 | 70.55% | PA6T-038 E430NK | Polyamide(PA) | 50327-77-0 | 1.036 | 70%
[9 empty] | Glass Fiber | 65997-17-3 | 0.444 | 30%
|  |  |  | 2 | Terminal 0.0036*(5+2.8)mm長度 | 0.61776 | 29.45% | Brass C2700 | Copper (Cu) | 7440-50-8 | 0.40154 | 65%
[9 empty] | ZINC (Zn) | 7440-66-6 | 0.21572 | 34.92%
[9 empty] | Iron (Fe) | 7439-89-6 | 0.00030888 | 0.05%
[9 empty] | Cause (Pb) | 7439-92-1 | 0.00018533 | 0.03%
[8 empty] | Plating | Gold(Au) | 7440-57-5 | 1.2355e-07 | 2e-05%
[9 empty] | Ni (Nickle) | 7440-02-0 | 2.471e-06 | 0.0004%
Note on E3: 即 1, 2, 3, .. 如似類推
Note on M3: = (化學物單重) / (零件單重) *100% 已設定方程式

## R-2015
OUPIIN ENTERPRISE CO.,LTD
Material Declaration Sheet
Date (日期) | OUPIIN Part No. | Part Description (產品描述) | Part Weight (產品單重) (g) | Item No. (成分編號) | Item Description (零件描述) | Item weight (零件單重) (g) | Constituent % of material | Chemical Substance (化學物名稱) |  | CAS No. | Substance weight (g) (化學物單重) | w/w in component (物質含量) (%) | Remarks (備註)
2013.01.24/P954 | 3112-12G00RBA/A003 | Box Header 2.54 mm | 1.3698 | 1 | Housing | 0.92 | 67.16% | PA6T-038 E430NK | Polyamide(PA) | 50327-77-0 | 0.644 | 70%
[9 empty] | Glass Fiber | 65997-17-3 | 0.276 | 30%
|  |  |  | 2 | Terminal | 0.44982 | 32.84% | Brass C2700 | Copper (Cu) | 7440-50-8 | 0.29238 | 65%
[9 empty] | ZINC (Zn) | 7440-66-6 | 0.15708 | 34.92%
[9 empty] | Iron (Fe) | 7439-89-6 | 0.00022491 | 0.05%
[9 empty] | Cause (Pb) | 7439-92-1 | 0.00013495 | 0.03%
[8 empty] | Plating | Gold | 7440-57-5 | 8.9964e-08 | 2e-05%
[9 empty] | Ni (Nickle) | 7440-02-0 | 1.7993e-06 | 0.0004%
Note on E3: 即 1, 2, 3, .. 如似類推
Note on M3: = (化學物單重) / (零件單重) *100% 已設定方程式

## D-2015
OUPIIN ENTERPRISE CO.,LTD
Material Declaration Sheet
Date (日期) | OUPIIN Part No. | Part Description (產品描述) | Part Weight (產品單重) (g) | Item No. (成分編號) | Item Description (零件描述) | Item weight (零件單重) (g) | Constituent % of material | Chemical Substance (化學物名稱) |  | CAS No. | Substance weight (g) (化學物單重) | w/w in component (物質含量) (%) | Remarks (備註)
2013.11.05/P317 | 3112-14G00DBA | Box Header 2.54 mm | 1.4324 | 1 | Housing | 1.032 | 72.05% | PA6T-038 E430NK | Polyamide(PA) | 50327-77-0 | 0.7224 | 70%
[9 empty] | Glass Fiber | 65997-17-3 | 0.3096 | 30%
|  |  |  | 2 | Terminal 0.0036*(5+2.8)mm長度 | 0.4004 | 27.95% | Brass C2700 | Copper (Cu) | 7440-50-8 | 0.26026 | 65%
[9 empty] | Zinc(Zn) | 7440-66-6 | 0.13982 | 34.92%
[9 empty] | Iron (Fe) | 7439-89-6 | 0.0002002 | 0.05%
[9 empty] | Cause (Pb) | 7439-92-1 | 0.00012012 | 0.03%
[8 empty] | Plating | Gold(Au) | 7440-57-5 | 8.008e-08 | 2e-05%
[9 empty] | Ni (Nickle) | 7440-02-0 | 1.6016e-06 | 0.0004%
2015.04.02/U999MDS | 3112-30G00DBA | Box Header 2.54 mm | 2.786 | 1 | Housing | 1.928 | 69.2% | PA6T-038 E430NK | Polyamide(PA) | 50327-77-0 | 1.3496 | 70%
[9 empty] | Glass Fiber | 65997-17-3 | 0.5784 | 30%
|  |  |  | 2 | Terminal 0.0036*(5+2.8)mm長度 | 0.858 | 30.8% | Brass C2700 | Copper (Cu) | 7440-50-8 | 0.5577 | 65%
[9 empty] | Zinc(Zn) | 7440-66-6 | 0.29961 | 34.92%
[9 empty] | Iron (Fe) | 7439-89-6 | 0.000429 | 0.05%
[9 empty] | Cause (Pb) | 7439-92-1 | 0.0002574 | 0.03%
[8 empty] | Plating | Gold(Au) | 7440-57-5 | 1.716e-07 | 2e-05%
[9 empty] | Ni (Nickle) | 7440-02-0 | 3.432e-06 | 0.0004%
Note on E3: 即 1, 2, 3, .. 如似類推
Note on M3: = (化學物單重) / (零件單重) *100% 已設定方程式