## S-20141107
OUPIIN ENTERPRISE CO.,LTD
Material Declaration Sheet
Date (日期) | OUPIIN Part No. | Part Description (產品描述) | Part Weight (產品單重) (g) | Item No. (成分編號) | Item Description (零件描述) | Item weight (零件單重) (g) | Constituent % of material | Chemical Substance (化學物名稱) |  | CAS No. | Substance weight (g) (化學物單重) | w/w in component (物質含量) (%) | Remarks (備註)
2013.01.21 | 2011-2X03G00SB | Pin Header | 0.552 | 1 | Housing | 0.228 | 41.3% | PBT-023 4830BK | Polybutylene terephthalat(PBT) | 26062-94-2 | 0.1596 | 70% | 153
[9 empty] | Glass Fiber | 65997-17-3 | 0.0684 | 30%
|  |  |  | 2 | Terminal | 0.324 | 58.7% | Brass C2600 | Copper (Cu) | 7440-50-8 | 0.2268 | 70%
[9 empty] | Pot (Sn) | 7440-31-5 | 0.097103 | 29.97%
[9 empty] | Cause (Pb) | 7439-92-1 | 9.72e-05 | 0.03%
[8 empty] | Plating | Gold | 7440-57-5 | 6.48e-08 | 2e-05%
2014.11.07 | 2011-2X04G00SB | Pin Header | 0.688 | 1 | Housing | 0.304 | 44.19% | PBT-023 4830BK | Polybutylene terephthalat(PBT) | 26062-94-2 | 0.2128 | 70% | U999-ARRIS
[9 empty] | Glass Fiber | 65997-17-3 | 0.0912 | 30%
|  |  |  | 2 | Terminal | 0.384 | 55.81% | Brass C2600 | Copper (Cu) | 7440-50-8 | 0.2688 | 70%
[9 empty] | Pot (Sn) | 7440-31-5 | 0.11508 | 29.97%
[9 empty] | Cause (Pb) | 7439-92-1 | 0.0001152 | 0.03%
[8 empty] | Plating | Gold (Au) | 7440-57-5 | 7.68e-07 | 0.0002%
[9 empty] | Nickle (Ni) | 7440-02-0 | 1.536e-05 | 0.004%
2014.11.07 | 2011-2X05G00SB | Pin Header | 0.86 | 1 | Housing | 0.38 | 44.19% | PBT-023 4830BK | Polybutylene terephthalat(PBT) | 26062-94-2 | 0.266 | 70% | P980 , U999 , P954 , P058B , U999-ARRIS
[9 empty] | Glass Fiber | 65997-17-3 | 0.114 | 30%
|  |  |  | 2 | Terminal | 0.48 | 55.81% | Brass C2600 | Copper (Cu) | 7440-50-8 | 0.336 | 70%
[9 empty] | Pot (Sn) | 7440-31-5 | 0.14386 | 29.97%
[9 empty] | Cause (Pb) | 7439-92-1 | 0.000144 | 0.03%
[8 empty] | Plating | Gold (Au) | 7440-57-5 | 9.6e-07 | 0.0002%
[9 empty] | Nickle (Ni) | 7440-02-0 | 1.92e-05 | 0.004%
2013.10.21 | 2011-2*07G00SB | Pin Header 2.54mm*2.54mm | 1.0578 | 1 | Housing | 0.392 | 37.06% | PBT-023 4830BK | Polybutylene terephthalat(PBT) | 26062-94-2 | 0.2744 | 70% | P317
[9 empty] | Glass Fiber | 65997-17-3 | 0.1176 | 30%
|  |  |  | 2 | Terminal | 0.66584 | 62.94% | Brass C2600 | Copper (Cu) | 7440-50-8 | 0.46609 | 70%
[9 empty] | Pot (Sn) | 7440-31-5 | 0.19955 | 29.97%
[9 empty] | Cause (Pb) | 7439-92-1 | 0.00019975 | 0.03%
[8 empty] | Plating | Gold (Au) | 7440-57-5 | 1.3317e-06 | 0.0002%
[9 empty] | Nickle (Ni) | 7440-02-0 | 2.6634e-05 | 0.004%
2011.12.30 | 2011-2*08G00SB | PIN HEADER 2.54mm*2.54mm | 1.376 | 1 | Housing | 0.512 | 37.21% | PBT-023 4830BK | Polybutylene terephthalat(PBT) | 26062-94-2 | 0.3584 | 70% | U999
[9 empty] | Glass Fiber | 65997-17-3 | 0.1536 | 30%
|  |  |  | 2 | Terminal | 0.864 | 62.79% | Brass C2600 | Copper (Cu) | 7440-50-8 | 0.6048 | 70%
[9 empty] | Pot (Sn) | 7440-31-5 | 0.25894 | 29.97%
[9 empty] | Cause (Pb) | 7439-92-1 | 0.0002592 | 0.03%
[8 empty] | Plating | Gold | 7440-57-5 | 3.456e-07 | 4e-05%
2013.10.21 | 2011-2*10G00SB | Pin Header 2.54mm | 1.2312 | 1 | Housing | 0.28 | 22.74% | PBT-023 | Polybutylene terephthalat(PBT) | 26062-94-2 | 0.196 | 70% | P317
[9 empty] | Glass Fiber | 65997-17-3 | 0.084 | 30%
|  |  |  | 2 | Terminal | 0.9512 | 77.26% | Brass C2600 | Copper (Cu) | 7440-50-8 | 0.66584 | 70%
[9 empty] | Pot (Sn) | 7440-31-5 | 0.28507 | 29.97%
[9 empty] | Cause (Pb) | 7439-92-1 | 0.00028536 | 0.03%
[8 empty] | Plating | Gold (Au) | 7440-57-5 | 1.9024e-06 | 0.0002%
[9 empty] | Nickle (Ni) | 7440-02-0 | 3.8048e-05 | 0.004%
2014.04.18 | 2011-2X40G10SB/SN | PIN HEADER | 6.9104 | 1 | Housing | 3.04 | 43.99% | PBT-023 4830BK | Polybutylene terephthalat(PBT) | 26062-94-2 | 2.128 | 70% | U999
[9 empty] | Glass Fiber | 65997-17-3 | 0.912 | 30%
|  |  |  | 2 | Terminal | 3.8704 | 56.01% | Brass C2600 | Copper (Cu) | 7440-50-8 | 2.7093 | 70%
[9 empty] | Pot (Sn) | 7440-31-5 | 1.16 | 29.97%
[9 empty] | Cause (Pb) | 7439-92-1 | 0.0011611 | 0.03%
[8 empty] | Plating | Gold(Au) | 7440-57-5 | 7.7408e-06 | 0.0002%
[9 empty] | Nickle(Ni) | 7440-02-0 | 1.5482e-05 | 0.0004%
Note on E3: 即 1, 2, 3, .. 如似類推
Note on M3: = (化學物單重) / (零件單重) *100% 已設定方程式

## R-20131022
OUPIIN ENTERPRISE CO.,LTD
Material Declaration Sheet
Date (日期) | OUPIIN Part No. | Part Description (產品描述) | Part Weight (產品單重) (g) | Item No. (成分編號) | Item Description (零件描述) | Item weight (零件單重) (g) | Constituent % of material | Chemical Substance (化學物名稱) |  | CAS No. | Substance weight (g) (化學物單重) | w/w in component (物質含量) (%) | Remarks (備註)
2013.01.21 | 2011-2*03G00RB | Pin Header | 0.552 | 1 | Housing | 0.228 | 41.3% | PBT-023 4830BK | Polybutylene terephthalat(PBT) | 26062-94-2 | 0.1596 | 70% | U077
[9 empty] | Glass Fiber | 65997-17-3 | 0.0684 | 30%
|  |  |  | 2 | Terminal | 0.324 | 58.7% | Brass C2600 | Copper (Cu) | 7440-50-8 | 0.2268 | 70%
[9 empty] | Pot (Sn) | 7440-31-5 | 0.097103 | 29.97%
[9 empty] | Cause (Pb) | 7439-92-1 | 9.72e-05 | 0.03%
[8 empty] | Plating | Gold | 7440-57-5 | 6.48e-08 | 2e-05%
2013.10.21 | 2011-2*08G00RB | PIN HEADER 2.54mm*2.54mm | 1.5206 | 1 | Housing | 0.448 | 29.46% | PBT-023 4830BK | Polybutylene terephthalat(PBT) | 26062-94-2 | 0.3136 | 70% | P317
[9 empty] | Glass Fiber | 65997-17-3 | 0.1344 | 30%
|  |  |  | 2 | Terminal (短針13.85mm+長針長度18.85mm) | 1.0726 | 70.54% | Brass C2600 | Copper (Cu) | 7440-50-8 | 0.75079 | 70%
[9 empty] | Pot (Sn) | 7440-31-5 | 0.32145 | 29.97%
[9 empty] | Cause (Pb) | 7439-92-1 | 0.00032177 | 0.03%
[8 empty] | Plating | Gold (Au) | 7440-57-5 | 2.1451e-06 | 0.0002%
[9 empty] | Nickle (Ni) | 7440-02-0 | 4.2902e-05 | 0.004%
Note on E3: 即 1, 2, 3, .. 如似類推
Note on M3: = (化學物單重) / (零件單重) *100% 已設定方程式

## P-20140708
OUPIIN ENTERPRISE CO.,LTD
Material Declaration Sheet
Date (日期) | OUPIIN Part No. | Part Description (產品描述) | Part Weight (產品單重) (g) | Item No. (成分編號) | Item Description (零件描述) | Item weight (零件單重) (g) | Constituent % of material | Chemical Substance (化學物名稱) |  | CAS No. | Substance weight (g) (化學物單重) | w/w in component (物質含量) (%) | Remarks (備註)
2014.07.08 | 2011-2X05G00SPB | Pin Header 2.54mm | 0.7304 | 1 | Housing | 0.275 | 37.65% | PBT-023 | Polybutylene terephthalat(PBT) | 26062-94-2 | 0.1925 | 70% | U999
[9 empty] | Glass Fiber | 65997-17-3 | 0.0825 | 30%
|  |  |  | 2 | Terminal | 0.4554 | 62.35% | Brass C2680 | Copper (Cu) | 7440-50-8 | 0.30056 | 66%
[9 empty] | Zinc (Zn) | 7440-66-6 | 0.15447 | 33.92%
[9 empty] | Iron (Fe) | 7439-89-6 | 0.0002277 | 0.05%
[9 empty] | Cause (Pb) | 7439-92-1 | 0.00013662 | 0.03%
[8 empty] | Plating | Gold (Au) | 7440-57-5 | 9.108e-07 | 0.0002%
[9 empty] | Nickle (Ni) | 7440-02-0 | 1.8216e-05 | 0.004%
2014.07.08 | 2011-2X10G00SPB | Pin Header 2.54mm | 1.4608 | 1 | Housing | 0.55 | 37.65% | PBT-023 | Polybutylene terephthalat(PBT) | 26062-94-2 | 0.385 | 70% | U999
[9 empty] | Glass Fiber | 65997-17-3 | 0.165 | 30%
|  |  |  | 2 | Terminal | 0.9108 | 62.35% | Brass C2680 | Copper (Cu) | 7440-50-8 | 0.60113 | 66%
[9 empty] | Zinc (Zn) | 7440-66-6 | 0.30894 | 33.92%
[9 empty] | Iron (Fe) | 7439-89-6 | 0.0004554 | 0.05%
[9 empty] | Cause (Pb) | 7439-92-1 | 0.00027324 | 0.03%
[8 empty] | Plating | Gold (Au) | 7440-57-5 | 1.8216e-06 | 0.0002%
[9 empty] | Nickle (Ni) | 7440-02-0 | 3.6432e-05 | 0.004%
Note on E3: 即 1, 2, 3, .. 如似類推
Note on M3: = (化學物單重) / (零件單重) *100% 已設定方程式